## sta309a
Comment | Description | Designator | Footprint | LibRef | Quantity
100nF | CAP, MLCC | C1, C2, C3, C4, C5, C6, C7, C8, C9, C10, C11, C12, C13, C14, C15, C16, C17, C18, C19, C20, C21, C22, C23, C24, C28, C29, C30 | C0603 | CAP_SMD_MLCC_0603_1 | 27
47pF | CAP, MLCC | C25 | C0603 | CAP_SMD_MLCC_0603_1 | 1
1nF | CAP, MLCC | C26 | C0603 | CAP_SMD_MLCC_0603_1 | 1
2.2uF | Capacitors Tantalum PCB 4.7uF SMD Tol 10% 10 VDC Case Size 3216 T491 Series ¦ KEMET T491A475K010AT | C27 | CAPMP3216X180N | T491A475K010AT | 1
12pF | CAP, MLCC | C31, C32 | C0603 | CAP_SMD_MLCC_0603_1 | 2
470nF | CAP, MLCC | C33, C34 | C0603 | CAP_SMD_MLCC_0603_1 | 2
MI0805K400R-10 | 40 Ohms @ 100MHz 1 Power Line Ferrite Bead 0805 (2012 Metric) 1.5A 50mOhm | FR1, FR2 | FB_MI0805K400R-10 | MI0805K400R-10 | 2
VMHD-2x10-150-095-030 |  | J1, J2 | VALCON_VMHD-2x10-150-095-030 | VMHD-2x10-150-095-030 | 2
4.7K | RESISTOR, SMD | R1, R2 | R0603 | RES_SMD_0603_1 | 2
0R | RESISTOR, SMD | R3, R4, R5, R6, R7, R8, R9, R10, R11, R12, R13, R15, R16, R17, R18, R19, R20 | R0603 | RES_SMD_0603_1 | 17
3.4K | RESISTOR, SMD | R14 | R0603 | RES_SMD_0603_1 | 1
sta309a |  | U1 | QFP50P1200X1200X120-64N | sta309a | 1
SI5351A-B-GT | No Description Available | U2 | 10MSOP_3X3_SIL | SI5351A-B-GT | 1
X322527MOB4SI | 16 MHz Â±10ppm Crystal 18pF 60 Ohms 4-SMD, No Lead | Y | XTAL_TSX-3225_16.0000MF18X-AC3 | TSX-3225_16.0000MF18X-AC3 | 1